## Лист 1
Форма №8
ЗАТВЕРДЖЕНО
ОСББ «Слобожанский-Батумская»
( назва організації, що затверджує )
___________________
( посада, підпис, ініціали, прізвище )
“_____” ____________________________20__ р.
ДЕФЕКТНИЙ АКТ
На Оновлення электромереж у будинках ОСББ «Слобожанский-Батумская» : пр. Слобожанський буд. 72, 74
Умови виконання робіт Пр.Б табл.Б1 п.1 к=1,2
Об'єми робіт
№ п/п | Найменування робіт і витрат |  | Одиниця виміру | Кількість | Примітка
1 | 2 |  | 3 | 4 | 5
1 | Демонтаж кабелю |  | м | 200
2 | Демонтаж вимикачiв та перемикачiв пакетних 2-х i 3-х полюсних на струм до 25 А |  | шт | 80
3 | Монтаж труб для електропроводки дiаметром до 25 мм |  | м | 310
4 | Затягування першого проводу перерiзом понад 16 мм2 до 35 мм2 в труби |  | м | 210
5 | Затягування першого проводу перерiзом понад 2,5 мм2 до 6 мм2 в труби |  | м | 100
6 | Установлення вимикачiв та перемикачiв пакетних 2-х i 3- х полюсних на струм до 25 А |  | шт | 80
7 | Демонтаж кабелю |  | м | 150
8 | Демонтаж вимикачiв та перемикачiв пакетних 2-х i 3-х полюсних на струм до 25 А |  | шт | 60
9 | Затягування першого проводу перерiзом понад 16 мм2 до 35 мм2 в труби |  | м | 157.5
10 | Затягування першого проводу перерiзом понад 2,5 мм2 до 6 мм2 в труби |  | м | 75
11 | Установлення вимикачiв та перемикачiв пакетних 2-х i 3- х полюсних на струм до 25 А |  | шт | 60
Склав ______________________________________________
[посада, підпис ( ініціали, прізвище)]
Перевірив ______________________________________________
[посада, підпис ( ініціали, прізвище)]